## 02-01-01 Монтаж КТП - ЛСР по Ме
Приложение № 3
Утверждено приказом Минстроя РФ № 421/пр от 4 августа 2020 г. в редакции приказа № 557/пр от 7 июля 2022 г.
СОГЛАСОВАНО: | [11 empty] | УТВЕРЖДАЮ:
Директор филиала «Волго-Вятский» АО «Оборонэнерго»
(Ю.П. Варгузин)
"____" ________________ 2026 года | [13 empty] | "____" ________________ 2026 года
Наименование программного продукта |  |  |  |  | ГРАНД-Смета, версия 2025.3
Наименование редакции сметных нормативов |  |  |  |  | Приказ Минстроя России от 30.12.2021 № 1046/пр; Приказ Минстроя России от 04.08.2020 № 421/пр; Приказ Минстроя России от 21.12.2020 № 812/пр; Приказ Минстроя России от 11.12.2020 № 774/пр; Приказ Минстроя России от 02.08.2023 № 551/пр; Приказ Минстроя России от 14.11.2023 № 817/пр; Приказ Минстроя России от 16.02.2024 № 102/пр; Приказ Минстроя России от 13.05.2024 №323/пр; Приказ Минстроя России от 09.08.2024 №524/пр; Приказ Минстроя России от 07.11.2024 №747/пр; Приказ Минстроя России от 23.01.2025 №30/пр; Приказ Минстроя России от 07.02.2025 №69/пр; Приказ Минстроя России от 19.05.2025 №299/пр; Приказ Минстроя России от 14.08.2025 №490/пр; Приказ Минстроя России от 12.11.2025 №696/пр | [11 empty] | Наименование редакции сметных нормативов | Приказ Минстроя России от 30.12.2021 № 1046/пр; Приказ Минстроя России от 04.08.2020 № 421/пр; Приказ Минстроя России от 21.12.2020 № 812/пр; Приказ Минстроя России от 11.12.2020 № 774/пр; Приказ Минстроя России от 02.08.2023 № 551/пр; Приказ Минстроя России от 14.11.2023 № 817/пр; Приказ Минстроя России от 16.02.2024 № 102/пр; Приказ Минстроя России от 13.05.2024 №323/пр; Приказ Минстроя России от 09.08.2024 №524/пр; Приказ Минстроя России от 07.11.2024 №747/пр; Приказ Минстроя России от 23.01.2025 №30/пр; Приказ Минстроя России от 07.02.2025 №69/пр; Приказ Минстроя России от 19.05.2025 №299/пр; Приказ Минстроя России от 14.08.2025 №490/пр; Приказ Минстроя России от 12.11.2025 №696/пр
Реквизиты приказа Минстроя России об утверждении дополнений и изменений к сметным нормативам |  |  |  |  | Приказ Минстроя России от 18 мая 2022 г. № 378/пр, Приказ Минстроя России от 26 августа 2022 г. № 703/пр, Приказ Минстроя России от 26 октября 2022 г. № 905/пр, Приказ Минстроя России от 27 декабря 2022 г. № 1133/пр, Приказ Минстроя России от 10 февраля 2023 г. № 84/пр, Приказ Минстроя России от 11.05.2023 №335/пр; Приказ Минстроя России от 07.07.2022 № 557/пр; Приказ Минстроя России от 02.09.2021 № 636/пр, Приказ Минстроя России от 26.07.2022 № 611/пр; Приказ Минстроя России от 22.04.2022 № 317/пр; Приказ Минстроя России от 02.08.2023 № 551/пр; Приказ Минстроя России от 14.11.2023 № 817/пр; Приказ Минстроя России от 30.01.2024 № 55/пр; Приказ Минстроя России от 16.02.2024 № 102/пр; Приказ Минстроя России от 13.05.2024 №323/пр; Приказ Минстроя России от 09.08.2024 №524/пр; Приказ Минстроя России от 07.11.2024 №747/пр; Приказ Минстроя России от 23.01.2025 №30/пр; Приказ Минстроя России от 07.02.2025 №69/пр; Приказ Минстроя России от 19.05.2025 №299/пр; Приказ Минстроя России от 14.08.2025 №490/пр; Приказ Минстроя России от 12.11.2025 №696/пр | [13 empty] | Реквизиты приказа Минстроя России об утверждении дополнений и изменений к сметным нормативам | Приказ Минстроя России от 18 мая 2022 г. № 378/пр, Приказ Минстроя России от 26 августа 2022 г. № 703/пр, Приказ Минстроя России от 26 октября 2022 г. № 905/пр, Приказ Минстроя России от 27 декабря 2022 г. № 1133/пр, Приказ Минстроя России от 10 февраля 2023 г. № 84/пр, Приказ Минстроя России от 11.05.2023 №335/пр; Приказ Минстроя России от 07.07.2022 № 557/пр; Приказ Минстроя России от 02.09.2021 № 636/пр, Приказ Минстроя России от 26.07.2022 № 611/пр; Приказ Минстроя России от 22.04.2022 № 317/пр; Приказ Минстроя России от 02.08.2023 № 551/пр; Приказ Минстроя России от 14.11.2023 № 817/пр; Приказ Минстроя России от 30.01.2024 № 55/пр; Приказ Минстроя России от 16.02.2024 № 102/пр; Приказ Минстроя России от 13.05.2024 №323/пр; Приказ Минстроя России от 09.08.2024 №524/пр; Приказ Минстроя России от 07.11.2024 №747/пр; Приказ Минстроя России от 23.01.2025 №30/пр; Приказ Минстроя России от 07.02.2025 №69/пр; Приказ Минстроя России от 19.05.2025 №299/пр; Приказ Минстроя России от 14.08.2025 №490/пр; Приказ Минстроя России от 12.11.2025 №696/пр
Реквизиты письма Минстроя России об индексах изменения сметной стоимости строительства, включаемые в федеральный реестр сметных нормативов и размещаемые в федеральной государственной информационной системе ценообразования в строительстве, подготовленного в соответствии пунктом 85 Методики расчета индексов изменения сметной стоимости строительства, утвержденной приказом Министерства строительства и жилищно-коммунального хозяйства Российской Федерации от 5 июня 2019 г. № 326/пр¹ |  |  |  |  | Письмо Минстроя России от 21.11.2025 № 71782-ИФ/09 | [9 empty] | Реквизиты письма Минстроя России об индексах изменения сметной стоимости строительства, включаемые в федеральный реестр сметных нормативов и размещаемые в федеральной государственной информационной системе ценообразования в строительстве, подготовленного в соответствии пунктом 85 Методики расчета индексов изменения сметной стоимости строительства, утвержденной приказом Министерства строительства и жилищно-коммунального хозяйства Российской Федерации от 5 июня 2019 г. № 326/пр¹ | Письмо Минстроя России от 21.11.2025 № 71782-ИФ/09 |  |  |  |  | Реквизиты письма Минстроя России об индексах изменения сметной стоимости строительства, включаемые в федеральный реестр сметных нормативов и размещаемые в федеральной государственной информационной системе ценообразования в строительстве, подготовленного в соответствии пунктом 85 Методики расчета индексов изменения сметной стоимости строительства, утвержденной приказом Министерства строительства и жилищно-коммунального хозяйства Российской Федерации от 5 июня 2019 г. № 326/пр¹ | Письмо Минстроя России от 21.11.2025 № 71782-ИФ/09
Реквизиты нормативного правового акта об утверждении оплаты труда, утверждаемый в соответствии с пунктом 22(1) Правилами мониторинга цен, утвержденными постановлением Правительства Российской Федерации от 23 декабря 2016 г. № 1452 |  |  |  |  | Постановление правительства Курской области от 27.02.2025 № 148-пп | [9 empty] | Реквизиты нормативного правового акта об утверждении оплаты труда, утверждаемый в соответствии с пунктом 22(1) Правилами мониторинга цен, утвержденными постановлением Правительства Российской Федерации от 23 декабря 2016 г. № 1452 | Постановление правительства Курской области от 27.02.2025 № 148-пп | [6 empty] | Реквизиты нормативного правового акта об утверждении оплаты труда, утверждаемый в соответствии с пунктом 22(1) Правилами мониторинга цен, утвержденными постановлением Правительства Российской Федерации от 23 декабря 2016 г. № 1452 | Постановление правительства Курской области от 27.02.2025 № 148-пп
Обоснование принятых текущих цен на строительные ресурсы | [24 empty] | Обоснование принятых текущих цен на строительные ресурсы
Наименование субъекта Российской Федерации |  |  |  |  | 46. Курская область | [10 empty] | 46. Курская область | [9 empty] | Наименование субъекта Российской Федерации | 46. Курская область
Наименование зоны субъекта Российской Федерации |  |  |  |  | Курская область | [10 empty] | Курская область | [11 empty] | Наименование зоны субъекта Российской Федерации | Курская область
«Выполнение комплекса работ «под ключ» по строительству КТП-160 6/0,4 кВ взамен: КТП-в/г-77, Курская обл., Курский р-н, Клюквинский с/с, Харьковский лес урочище» | [29 empty] | КТП-77 (бух.: КТП-в/г-77 (комплектная трансформаторная подстанция), инв. № 864003915 по адресу: 643,Курская обл,Курский р-н,Клюквинский с/с,Харьковский лес урочище, в/г №77)
(наименование стройки)
КТП-160 6/0,4 кВ, Курская обл., Курский р-н, Клюквинский с/с, Харьковский лес урочище
(наименование объекта капитального строительства)
ЛОКАЛЬНЫЙ СМЕТНЫЙ РАСЧЕТ (СМЕТА) № 02-01-01
Монтаж КТП | [30 empty] | Монтаж КТП
(наименование работ и затрат)
Составлен | ресурсно-индексным | методом
Основание
(проектная и (или) иная техническая документация)
Составлен(а) в текущем уровне цен |  | IV квартал 2025 года | [29 empty] | IV квартал 2025 года
Сметная стоимость |  |  | 2108.67 | тыс.руб.
в том числе:
| строительных работ |  | 160.89 | тыс.руб. |  |  |  |  | Средства на оплату труда рабочих |  |  |  | 46.99 | тыс.руб.
| монтажных работ |  | 51.28 | тыс.руб. |  |  |  |  | Средства на оплату труда машинистов |  |  |  | 8.05 | тыс.руб.
| оборудования |  | 1896.49 | тыс.руб. |  |  |  |  | Нормативные затраты труда рабочих |  |  |  | 99.15 | чел.-ч.
| прочих затрат |  | 0 | тыс.руб. |  |  |  |  | Нормативные затраты труда машинистов |  |  |  | 12.78 | чел.-ч.
№ п/п | Обоснование | Наименование работ и затрат |  |  |  | Единица измерения | Количество |  |  | Сметная стоимость, руб.
[7 empty] | на единицу измерения | коэффициенты | всего с учетом коэффициентов | на единицу измерения в базисном уровне цен | индекс | на единицу измерения в текущем уровне цен | коэффициенты | всего в текущем уровне цен
1 | 2 | 3 |  |  |  | 4 | 5 | 6 | 7 | 8 | 9 | 10 | 11 | 12
Раздел 1. Строительно-монтажные работы | [32 empty] | Раздел 1. Строительно-монтажные работы
1 | ГЭСН01-01-012-38 | Разработка грунта экскаваторами с погрузкой на автомобили-самосвалы, вместимость ковша 0,4 (0,3-0,45) м3, группа грунтов: 2 |  |  |  | 4: 1000 м3; 5: 0.0175; 6: 1; 7: 0.0175 | [19 empty] | Разработка грунта экскаваторами с погрузкой на автомобили-самосвалы, вместимость ковша 0,4 (0,3-0,45) м3, группа грунтов: 2
|  | Итого прямые затраты |  |  |  | 12: 1583.39 | [20 empty] | Итого прямые затраты
|  | ФОТ |  |  |  | 12: 573.67 | [21 empty] | ФОТ
| Пр/812-001.1-1 | НР Земляные работы, выполняемые механизированным способом |  |  |  | 4: %; 5: 92; 7: 92; 12: 527.78 | [21 empty] | НР Земляные работы, выполняемые механизированным способом
| Пр/774-001.1 | СП Земляные работы, выполняемые механизированным способом |  |  |  | 4: %; 5: 46; 7: 46; 12: 263.89 | [21 empty] | СП Земляные работы, выполняемые механизированным способом
|  | Всего по позиции |  |  |  | 10: 135717.71; 12: 2375.06 | [22 empty] | Всего по позиции
2 | ГЭСН33-04-029-04 | Устройство фундаментов для комплектных трансформаторных подстанций киоскового типа: с укладкой на горизонтальную поверхность 6-ти лежней |  |  |  | 4: компл; 5: 1; 6: 1; 7: 1 | [19 empty] | Устройство фундаментов для комплектных трансформаторных подстанций киоскового типа: с укладкой на горизонтальную поверхность 6-ти лежней
|  | Итого прямые затраты |  |  |  | 12: 12238.2 | [20 empty] | Итого прямые затраты
|  | ФОТ |  |  |  | 12: 6285.39 | [21 empty] | ФОТ
| Пр/812-027.0-1 | НР Линии электропередачи |  |  |  | 4: %; 5: 103; 7: 103; 12: 6473.95 | [21 empty] | НР Линии электропередачи
| Пр/774-027.0 | СП Линии электропередачи |  |  |  | 4: %; 5: 60; 7: 60; 12: 3771.23 | [21 empty] | СП Линии электропередачи
|  | Всего по позиции |  |  |  | 10: 28994.7; 12: 28994.7 | [22 empty] | Всего по позиции
3 | ГЭСН01-02-061-01 | Засыпка вручную траншей, пазух котлованов и ям, группа грунтов: 1 |  |  |  | 4: 100 м3; 5: 0.054; 6: 1; 7: 0.054 | [19 empty] | Засыпка вручную траншей, пазух котлованов и ям, группа грунтов: 1
|  | Итого прямые затраты |  |  |  | 12: 1815.69 | [20 empty] | Итого прямые затраты
|  | ФОТ |  |  |  | 12: 1815.69 | [21 empty] | ФОТ
| Пр/812-001.2-1 | НР Земляные работы, выполняемые ручным способом |  |  |  | 4: %; 5: 89; 7: 89; 12: 1615.96 | [21 empty] | НР Земляные работы, выполняемые ручным способом
| Пр/774-001.2 | СП Земляные работы, выполняемые ручным способом |  |  |  | 4: %; 5: 40; 7: 40; 12: 726.28 | [21 empty] | СП Земляные работы, выполняемые ручным способом
|  | Всего по позиции |  |  |  | 10: 76998.7; 12: 4157.93 | [22 empty] | Всего по позиции
4 | ГЭСН33-04-029-08 | Установка оборудования для комплектных трансформаторных подстанций киоскового типа: проходных подстанций с воздушными вводами |  |  |  | 4: компл; 5: 1; 6: 1; 7: 1 | [19 empty] | Установка оборудования для комплектных трансформаторных подстанций киоскового типа: проходных подстанций с воздушными вводами
|  | Итого прямые затраты |  |  |  | 12: 34740.95 | [20 empty] | Итого прямые затраты
|  | ФОТ |  |  |  | 12: 25649.09 | [21 empty] | ФОТ
| Пр/812-027.0-1 | НР Линии электропередачи |  |  |  | 4: %; 5: 103; 7: 103; 12: 26418.56 | [21 empty] | НР Линии электропередачи
| Пр/774-027.0 | СП Линии электропередачи |  |  |  | 4: %; 5: 60; 7: 60; 12: 15389.45 | [21 empty] | СП Линии электропередачи
|  | Всего по позиции |  |  |  | 10: 76548.96; 12: 76548.96 | [22 empty] | Всего по позиции
5 | ГЭСНм08-01-062-01 | Трансформатор силовой, автотрансформатор или масляный реактор, масса: до 1 т | [31 empty] | Трансформатор силовой, автотрансформатор или масляный реактор, масса: до 1 т | bar: 4 to 7
|  | Итого прямые затраты |  |  |  | 12: 22187.58 | [20 empty] | Итого прямые затраты
|  | ФОТ |  |  |  | 12: 10663.88 | [21 empty] | ФОТ
| Пр/812-049.3-1 | НР Электротехнические установки на других объектах |  |  |  | 4: %; 5: 97; 7: 97; 12: 10343.96 | [21 empty] | НР Электротехнические установки на других объектах
| Пр/774-049.3 | СП Электротехнические установки на других объектах |  |  |  | 4: %; 5: 51; 7: 51; 12: 5438.58 | [21 empty] | СП Электротехнические установки на других объектах
|  | Всего по позиции |  |  |  | 10: 38162.07; 12: 38162.07 | [22 empty] | Всего по позиции
Ввод в ТП | [37 empty] | Ввод в ТП
6 | ГЭСН46-03-010-02 | Пробивка в бетонных стенах и полах толщиной 100 мм отверстий площадью: свыше 20 до 100 см2 |  |  |  | 4: 100 отверстий; 5: 0.05; 6: 1; 7: 0.05 | [19 empty] | Пробивка в бетонных стенах и полах толщиной 100 мм отверстий площадью: свыше 20 до 100 см2
|  | Итого прямые затраты |  |  |  | 12: 729.18 | [20 empty] | Итого прямые затраты
|  | ФОТ |  |  |  | 12: 649.37 | [21 empty] | ФОТ
| Пр/812-040.1-1 | НР Работы по реконструкции зданий и сооружений: усиление и замена существующих конструкций, возведение отдельных конструктивных элементов |  |  |  | 4: %; 5: 103; 7: 103; 12: 668.85 | [21 empty] | НР Работы по реконструкции зданий и сооружений: усиление и замена существующих конструкций, возведение отдельных конструктивных элементов
| Пр/774-040.1 | СП Работы по реконструкции зданий и сооружений: усиление и замена существующих конструкций, возведение отдельных конструктивных элементов |  |  |  | 4: %; 5: 59; 7: 59; 12: 383.13 | [21 empty] | СП Работы по реконструкции зданий и сооружений: усиление и замена существующих конструкций, возведение отдельных конструктивных элементов
|  | Всего по позиции |  |  |  | 10: 35623.2; 12: 1781.16 | [22 empty] | Всего по позиции
7 | ГЭСН34-02-003-01 | Устройство трубопроводов из полиэтиленовых труб: до 2 отверстий |  |  |  | 4: канал.км; 5: 0.015; 6: 1; 7: 0.015 | [19 empty] | Устройство трубопроводов из полиэтиленовых труб: до 2 отверстий
|  | Итого прямые затраты |  |  |  | 12: 873.29 | [20 empty] | Итого прямые затраты
|  | ФОТ |  |  |  | 12: 855.87 | [21 empty] | ФОТ
| Пр/812-028.0-1 | НР Сооружения связи, радиовещания и телевидения |  |  |  | 4: %; 5: 98; 7: 98; 12: 838.75 | [21 empty] | НР Сооружения связи, радиовещания и телевидения
| Пр/774-028.0 | СП Сооружения связи, радиовещания и телевидения |  |  |  | 4: %; 5: 58; 7: 58; 12: 496.4 | [21 empty] | СП Сооружения связи, радиовещания и телевидения
|  | Всего по позиции |  |  |  | 10: 567609.33; 12: 8514.14 | [22 empty] | Всего по позиции
Заземление | [37 empty] | Заземление
8 | ГЭСН01-02-057-01 | Разработка грунта вручную в траншеях глубиной до 2 м без креплений с откосами, группа грунтов: 1 |  |  |  | 4: 100 м3; 5: 0.025; 6: 1; 7: 0.025 | [19 empty] | Разработка грунта вручную в траншеях глубиной до 2 м без креплений с откосами, группа грунтов: 1
|  | Итого прямые затраты |  |  |  | 12: 1169.06 | [20 empty] | Итого прямые затраты
|  | ФОТ |  |  |  | 12: 1169.06 | [21 empty] | ФОТ
| Пр/812-001.2-1 | НР Земляные работы, выполняемые ручным способом |  |  |  | 4: %; 5: 89; 7: 89; 12: 1040.46 | [21 empty] | НР Земляные работы, выполняемые ручным способом
| Пр/774-001.2 | СП Земляные работы, выполняемые ручным способом |  |  |  | 4: %; 5: 40; 7: 40; 12: 467.62 | [21 empty] | СП Земляные работы, выполняемые ручным способом
|  | Всего по позиции |  |  |  | 10: 107085.6; 12: 2677.14 | [22 empty] | Всего по позиции
9 | ГЭСНм08-02-472-02 | Заземлитель горизонтальный из стали: полосовой сечением 160 мм2 |  |  |  | 4: 100 м; 5: 0.2; 6: 1; 7: 0.2 | [19 empty] | Заземлитель горизонтальный из стали: полосовой сечением 160 мм2
|  | Итого прямые затраты |  |  |  | 12: 2413.45 | [20 empty] | Итого прямые затраты
|  | ФОТ |  |  |  | 12: 1417.36 | [21 empty] | ФОТ
| Пр/812-049.3-1 | НР Электротехнические установки на других объектах |  |  |  | 4: %; 5: 97; 7: 97; 12: 1374.84 | [21 empty] | НР Электротехнические установки на других объектах
| Пр/774-049.3 | СП Электротехнические установки на других объектах |  |  |  | 4: %; 5: 51; 7: 51; 12: 722.85 | [21 empty] | СП Электротехнические установки на других объектах
|  | Всего по позиции |  |  |  | 10: 22692.85; 12: 4538.57 | [22 empty] | Всего по позиции
10 | ФСБЦ-08.3.07.01-0162 | Прокат стальной горячекатаный полосовой, марки стали Ст3сп, Ст3пс, размеры 60х5 мм |  |  |  | т | 0.0474 | 1 | 0.0474 |  |  | 64583.5 |  | 3061.26 | [19 empty] | Прокат стальной горячекатаный полосовой, марки стали Ст3сп, Ст3пс, размеры 60х5 мм
|  | Всего по позиции |  |  |  | 12: 3061.26 | [22 empty] | Всего по позиции
11 | ГЭСНм08-02-471-04 | Заземлитель вертикальный из круглой стали диаметром: 16 мм |  |  |  | 4: 10 шт; 5: 0.4; 6: 1; 7: 0.4 | [19 empty] | Заземлитель вертикальный из круглой стали диаметром: 16 мм
|  | Итого прямые затраты |  |  |  | 12: 2558.57 | [20 empty] | Итого прямые затраты
|  | ФОТ |  |  |  | 12: 1432.95 | [21 empty] | ФОТ
| Пр/812-049.3-1 | НР Электротехнические установки на других объектах |  |  |  | 4: %; 5: 97; 7: 97; 12: 1389.96 | [21 empty] | НР Электротехнические установки на других объектах
| Пр/774-049.3 | СП Электротехнические установки на других объектах |  |  |  | 4: %; 5: 51; 7: 51; 12: 730.8 | [21 empty] | СП Электротехнические установки на других объектах
|  | Всего по позиции |  |  |  | 10: 11767; 12: 4706.8 | [22 empty] | Всего по позиции
12 | ФСБЦ-08.4.03.02-0002 | Сталь арматурная горячекатаная гладкая, класс A-I, диаметр 6-22 мм |  |  |  | т | 0.018936 | 1 | 0.018936 |  |  | 43002.01 |  | 814.29 | [19 empty] | Сталь арматурная горячекатаная гладкая, класс A-I, диаметр 6-22 мм
|  | Всего по позиции |  |  |  | 12: 814.29 | [22 empty] | Всего по позиции
13 | ГЭСН01-02-061-01 | Засыпка вручную траншей, пазух котлованов и ям, группа грунтов: 1 |  |  |  | 4: 100 м3; 5: 0.025; 6: 1; 7: 0.025 | [19 empty] | Засыпка вручную траншей, пазух котлованов и ям, группа грунтов: 1
|  | Итого прямые затраты |  |  |  | 12: 840.6 | [20 empty] | Итого прямые затраты
|  | ФОТ |  |  |  | 12: 840.6 | [21 empty] | ФОТ
| Пр/812-001.2-1 | НР Земляные работы, выполняемые ручным способом |  |  |  | 4: %; 5: 89; 7: 89; 12: 748.13 | [21 empty] | НР Земляные работы, выполняемые ручным способом
| Пр/774-001.2 | СП Земляные работы, выполняемые ручным способом |  |  |  | 4: %; 5: 40; 7: 40; 12: 336.24 | [21 empty] | СП Земляные работы, выполняемые ручным способом
|  | Всего по позиции |  |  |  | 10: 76998.8; 12: 1924.97 | [22 empty] | Всего по позиции
Отмостка | [37 empty] | Отмостка
14 | ГЭСНр68-02-029-01 | Устройство подстилающих и выравнивающих слоев оснований из песка |  |  |  | 4: 100 м3; 5: 0.021; 6: 1; 7: 0.021 | [19 empty] | Устройство подстилающих и выравнивающих слоев оснований из песка
|  | Итого прямые затраты |  |  |  | 12: 485.61 | [20 empty] | Итого прямые затраты
|  | ФОТ |  |  |  | 12: 260.55 | [21 empty] | ФОТ
| Пр/812-102.0-1 | НР Благоустройство (ремонтно-строительные) |  |  |  | 4: %; 5: 102; 7: 102; 12: 265.76 | [21 empty] | НР Благоустройство (ремонтно-строительные)
| Пр/774-102.0 | СП Благоустройство (ремонтно-строительные) |  |  |  | 4: %; 5: 54; 7: 54; 12: 140.7 | [21 empty] | СП Благоустройство (ремонтно-строительные)
|  | Всего по позиции |  |  |  | 10: 143140.95; 12: 3005.96 | [22 empty] | Всего по позиции
15 | ГЭСН27-04-016-02 | Устройство прослойки из нетканого синтетического материала (НСМ) под покрытием из сборных железобетонных плит: сплошной |  |  |  | 4: 1000 м2; 5: 0.014; 6: 1; 7: 0.014 | [19 empty] | Устройство прослойки из нетканого синтетического материала (НСМ) под покрытием из сборных железобетонных плит: сплошной
|  | Итого прямые затраты |  |  |  | 12: 239.82 | [20 empty] | Итого прямые затраты
|  | ФОТ |  |  |  | 12: 236.92 | [21 empty] | ФОТ
| Пр/812-021.0-1 | НР Автомобильные дороги |  |  |  | 4: %; 5: 147; 7: 147; 12: 348.27 | [21 empty] | НР Автомобильные дороги
| Пр/774-021.0 | СП Автомобильные дороги |  |  |  | 4: %; 5: 134; 7: 134; 12: 317.47 | [21 empty] | СП Автомобильные дороги
|  | Всего по позиции |  |  |  | 10: 101818.57; 12: 1425.46 | [22 empty] | Всего по позиции
16 | ГЭСН27-07-002-01 | Устройство оснований толщиной 12 см под тротуары из кирпичного или известнякового щебня |  |  |  | 4: 100 м2; 5: 0.14; 6: 1; 7: 0.14 | [19 empty] | Устройство оснований толщиной 12 см под тротуары из кирпичного или известнякового щебня
|  | Итого прямые затраты |  |  |  | 12: 2382.19 | [20 empty] | Итого прямые затраты
|  | ФОТ |  |  |  | 12: 1683.59 | [21 empty] | ФОТ
| Пр/812-021.1-1 | НР Устройство покрытий дорожек, тротуаров, мостовых и площадок и прочее |  |  |  | 4: %; 5: 113; 7: 113; 12: 1902.46 | [21 empty] | НР Устройство покрытий дорожек, тротуаров, мостовых и площадок и прочее
| Пр/774-021.1 | СП Устройство покрытий дорожек, тротуаров, мостовых и площадок и прочее |  |  |  | 4: %; 5: 77; 7: 77; 12: 1296.36 | [21 empty] | СП Устройство покрытий дорожек, тротуаров, мостовых и площадок и прочее
|  | Всего по позиции |  |  |  | 10: 92892.07; 12: 13004.89 | [22 empty] | Всего по позиции
17 | ГЭСН27-07-002-02 | На каждый 1 см изменения толщины оснований добавлять или исключать к норме 27-07-002-01 |  |  |  | 4: 100 м2; 5: -0.14; 6: 1; 7: -0.14 | [19 empty] | На каждый 1 см изменения толщины оснований добавлять или исключать к норме 27-07-002-01
|  | до толщ.10см ПЗ=2 (ОЗП=2; ЭМ=2 к расх.; ЗПМ=2; МАТ=2 к расх.; ТЗ=2; ТЗМ=2) | [36 empty] | до толщ.10см ПЗ=2 (ОЗП=2; ЭМ=2 к расх.; ЗПМ=2; МАТ=2 к расх.; ТЗ=2; ТЗМ=2)
|  | Итого прямые затраты |  |  |  | 12: -125.69 | [20 empty] | Итого прямые затраты
|  | ФОТ |  |  |  | 12: -80.55 | [21 empty] | ФОТ
| Пр/812-021.1-1 | НР Устройство покрытий дорожек, тротуаров, мостовых и площадок и прочее |  |  |  | 4: %; 5: 113; 7: 113; 12: -91.02 | [21 empty] | НР Устройство покрытий дорожек, тротуаров, мостовых и площадок и прочее
| Пр/774-021.1 | СП Устройство покрытий дорожек, тротуаров, мостовых и площадок и прочее |  |  |  | 4: %; 5: 77; 7: 77; 12: -62.02 | [21 empty] | СП Устройство покрытий дорожек, тротуаров, мостовых и площадок и прочее
|  | Всего по позиции |  |  |  | 10: 11133.64; 12: -1558.71 | [22 empty] | Всего по позиции
18 | ГЭСН06-01-004-02 | Устройство: бетонных пандусов |  |  |  | 4: м3; 5: 1.4; 6: 1; 7: 1.4 | [19 empty] | Устройство: бетонных пандусов
|  | Итого прямые затраты |  |  |  | 12: 1530.71 | [20 empty] | Итого прямые затраты
|  | ФОТ |  |  |  | 12: 1448.51 | [21 empty] | ФОТ
| Пр/812-006.0-1 | НР Бетонные и железобетонные монолитные конструкции и работы в строительстве |  |  |  | 4: %; 5: 102; 7: 102; 12: 1477.48 | [21 empty] | НР Бетонные и железобетонные монолитные конструкции и работы в строительстве
| Пр/774-006.0 | СП Бетонные и железобетонные монолитные конструкции и работы в строительстве |  |  |  | 4: %; 5: 58; 7: 58; 12: 840.14 | [21 empty] | СП Бетонные и железобетонные монолитные конструкции и работы в строительстве
|  | Всего по позиции |  |  |  | 10: 11595.54; 12: 16233.76 | [22 empty] | Всего по позиции
19 | ГЭСН06-03-004-14 | Армирование подстилающих слоев и набетонок |  |  |  | 4: т; 5: 0.0258; 6: 1; 7: 0.0258 | [19 empty] | Армирование подстилающих слоев и набетонок
|  | Итого прямые затраты |  |  |  | 12: 210.67 | [20 empty] | Итого прямые затраты
|  | ФОТ |  |  |  | 12: 139.42 | [21 empty] | ФОТ
| Пр/812-006.0-1 | НР Бетонные и железобетонные монолитные конструкции и работы в строительстве |  |  |  | 4: %; 5: 102; 7: 102; 12: 142.21 | [21 empty] | НР Бетонные и железобетонные монолитные конструкции и работы в строительстве
| Пр/774-006.0 | СП Бетонные и железобетонные монолитные конструкции и работы в строительстве |  |  |  | 4: %; 5: 58; 7: 58; 12: 80.86 | [21 empty] | СП Бетонные и железобетонные монолитные конструкции и работы в строительстве
|  | Всего по позиции |  |  |  | 10: 69977.91; 12: 1805.43 | [22 empty] | Всего по позиции
|  | Итоги по разделу 1 Строительно-монтажные работы : | [37 empty] | Итоги по разделу 1 Строительно-монтажные работы :
|  | Всего прямые затраты (справочно) |  |  |  | 12: 125347.5 | [26 empty] | Всего прямые затраты (справочно)
|  | в том числе: | [38 empty] | в том числе:
|  | Оплата труда рабочих |  |  |  | 12: 46989.89 | [26 empty] | Оплата труда рабочих
|  | Эксплуатация машин |  |  |  | 12: 19458.45 | [26 empty] | Эксплуатация машин
|  | Оплата труда машинистов (Отм) |  |  |  | 12: 8051.48 | [26 empty] | Оплата труда машинистов (Отм)
|  | Материалы |  |  |  | 12: 50847.68 | [26 empty] | Материалы
|  | Строительные работы |  |  |  | 12: 160890.85 | [26 empty] | Строительные работы
|  | в том числе: | [38 empty] | в том числе:
|  | оплата труда |  |  |  | 12: 34647.16 | [26 empty] | оплата труда
|  | эксплуатация машин и механизмов |  |  |  | 12: 17080 | [26 empty] | эксплуатация машин и механизмов
|  | оплата труда машинистов (Отм) |  |  |  | 12: 6880.02 | [26 empty] | оплата труда машинистов (Отм)
|  | материалы |  |  |  | 12: 35458.32 | [26 empty] | материалы
|  | накладные расходы |  |  |  | 12: 42377.6 | [26 empty] | накладные расходы
|  | сметная прибыль |  |  |  | 12: 24447.75 | [26 empty] | сметная прибыль
|  | Монтажные работы |  |  |  | 12: 51282.99 | [26 empty] | Монтажные работы
|  | в том числе: | [38 empty] | в том числе:
|  | оплата труда |  |  |  | 12: 12342.73 | [26 empty] | оплата труда
|  | эксплуатация машин и механизмов |  |  |  | 12: 2378.45 | [26 empty] | эксплуатация машин и механизмов
|  | оплата труда машинистов (Отм) |  |  |  | 12: 1171.46 | [26 empty] | оплата труда машинистов (Отм)
|  | материалы |  |  |  | 12: 15389.36 | [26 empty] | материалы
|  | накладные расходы |  |  |  | 12: 13108.76 | [26 empty] | накладные расходы
|  | сметная прибыль |  |  |  | 12: 6892.23 | [26 empty] | сметная прибыль
|  | Всего ФОТ (справочно) |  |  |  | 12: 55041.37 | [26 empty] | Всего ФОТ (справочно)
|  | Всего накладные расходы (справочно) |  |  |  | 12: 55486.36 | [26 empty] | Всего накладные расходы (справочно)
|  | Всего сметная прибыль (справочно) |  |  |  | 12: 31339.98 | [26 empty] | Всего сметная прибыль (справочно)
|  | Всего по разделу 1 Строительно-монтажные работы |  |  |  | 12: 212173.84 | [27 empty] | Всего по разделу 1 Строительно-монтажные работы
|  | справочно: | [38 empty] | справочно:
|  | Затраты труда рабочих |  |  |  | 7: 99,150555 | [28 empty] | Затраты труда рабочих
|  | Затраты труда машинистов |  |  |  | 7: 12,779695 | [28 empty] | Затраты труда машинистов
Раздел 2. Оборудование | [32 empty] | Раздел 2. Оборудование
20 О | ТЦ_101_77_5032337567_11.03.2025_01_1.2 | 1КТПН-250/0,4 кВ Киоск - блок в составе: 1 шт. 1.1 Распределительное устройство РУ-6 кВ: 1 компл. - ячейка КСО-302.1000 (Ввод/кабель) в составе: 1 яч. - ячейка КСО-302.1000 (линия/кабель) в составе: 1 яч. - ячейка КСО-302.1000 (Трансформатор) в составе: 1 яч. 1.2 Распределительное устройство РУ-0,4 кВ: 1 компл. - Шкаф собственных нужд 1 компл. - автоматический выключатель ВА57-39 250 А 4 шт. - Разъединитель РЕ19-39- 1000А 1 шт. - Амперметры и вольтметры в комплекте с трансформаторами тока 1 компл. - Счетчик электроэнергии Меркурий 234 ART-03 PB.G 1 шт. 1.3 Железобетонный фундамент 1КТПН-250/0,4 У3 1 компл. 1.4 Силовой трансформатор ТМГ-250 |  |  |  | компл. | 1 | 1 | 1 |  |  | 1896491.67 |  | 1896491.67 | [19 empty] | 1КТПН-250/0,4 кВ Киоск - блок в составе: 1 шт. 1.1 Распределительное устройство РУ-6 кВ: 1 компл. - ячейка КСО-302.1000 (Ввод/кабель) в составе: 1 яч. - ячейка КСО-302.1000 (линия/кабель) в составе: 1 яч. - ячейка КСО-302.1000 (Трансформатор) в составе: 1 яч. 1.2 Распределительное устройство РУ-0,4 кВ: 1 компл. - Шкаф собственных нужд 1 компл. - автоматический выключатель ВА57-39 250 А 4 шт. - Разъединитель РЕ19-39- 1000А 1 шт. - Амперметры и вольтметры в комплекте с трансформаторами тока 1 компл. - Счетчик электроэнергии Меркурий 234 ART-03 PB.G 1 шт. 1.3 Железобетонный фундамент 1КТПН-250/0,4 У3 1 компл. 1.4 Силовой трансформатор ТМГ-250
|  | Всего по позиции |  |  |  | 12: 1896491.67 | [22 empty] | Всего по позиции
|  | Итоги по разделу 2 Оборудование : | [37 empty] | Итоги по разделу 2 Оборудование :
|  | Оборудование |  |  |  | 12: 1896491.67 | [26 empty] | Оборудование
|  | Всего по разделу 2 Оборудование |  |  |  | 12: 1896491.67 | [27 empty] | Всего по разделу 2 Оборудование
|  | справочно: | [38 empty] | справочно:
|  | Оборудование, отсутствующее в ФРСН |  |  |  | 12: 1896491.67 | [26 empty] | Оборудование, отсутствующее в ФРСН
|  | Итоги по смете: | [41 empty] | Итоги по смете:
|  | Всего прямые затраты (справочно) |  |  |  | 12: 125347.5 | [30 empty] | Всего прямые затраты (справочно)
|  | в том числе: | [42 empty] | в том числе:
|  | Оплата труда рабочих |  |  |  | 12: 46989.89 | [30 empty] | Оплата труда рабочих
|  | Эксплуатация машин |  |  |  | 12: 19458.45 | [30 empty] | Эксплуатация машин
|  | Оплата труда машинистов (Отм) |  |  |  | 12: 8051.48 | [30 empty] | Оплата труда машинистов (Отм)
|  | Материалы |  |  |  | 12: 50847.68 | [30 empty] | Материалы
|  | Строительные работы |  |  |  | 12: 160890.85 | [30 empty] | Строительные работы
|  | в том числе: | [42 empty] | в том числе:
|  | оплата труда |  |  |  | 12: 34647.16 | [30 empty] | оплата труда
|  | эксплуатация машин и механизмов |  |  |  | 12: 17080 | [30 empty] | эксплуатация машин и механизмов
|  | оплата труда машинистов (Отм) |  |  |  | 12: 6880.02 | [30 empty] | оплата труда машинистов (Отм)
|  | материалы |  |  |  | 12: 35458.32 | [30 empty] | материалы
|  | накладные расходы |  |  |  | 12: 42377.6 | [30 empty] | накладные расходы
|  | сметная прибыль |  |  |  | 12: 24447.75 | [30 empty] | сметная прибыль
|  | Монтажные работы |  |  |  | 12: 51282.99 | [30 empty] | Монтажные работы
|  | в том числе: | [42 empty] | в том числе:
|  | оплата труда |  |  |  | 12: 12342.73 | [30 empty] | оплата труда
|  | эксплуатация машин и механизмов |  |  |  | 12: 2378.45 | [30 empty] | эксплуатация машин и механизмов
|  | оплата труда машинистов (Отм) |  |  |  | 12: 1171.46 | [30 empty] | оплата труда машинистов (Отм)
|  | материалы |  |  |  | 12: 15389.36 | [30 empty] | материалы
|  | накладные расходы |  |  |  | 12: 13108.76 | [30 empty] | накладные расходы
|  | сметная прибыль |  |  |  | 12: 6892.23 | [30 empty] | сметная прибыль
|  | Оборудование |  |  |  | 12: 1896491.67 | [30 empty] | Оборудование
|  | Всего ФОТ (справочно) |  |  |  | 12: 55041.37 | [30 empty] | Всего ФОТ (справочно)
|  | Всего накладные расходы (справочно) |  |  |  | 12: 55486.36 | [30 empty] | Всего накладные расходы (справочно)
|  | Всего сметная прибыль (справочно) |  |  |  | 12: 31339.98 | [30 empty] | Всего сметная прибыль (справочно)
|  | ВСЕГО по смете |  |  |  | 12: 2108665.51 | [31 empty] | ВСЕГО по смете
|  | справочно: | [42 empty] | справочно:
|  | Оборудование, отсутствующее в ФРСН |  |  |  | 12: 1896491.67 | [30 empty] | Оборудование, отсутствующее в ФРСН
|  | Затраты труда рабочих |  |  |  | 7: 99,150555 | [32 empty] | Затраты труда рабочих
|  | Затраты труда машинистов |  |  |  | 7: 12,779695 | [32 empty] | Затраты труда машинистов
| Составил: | Ведущий инженер-сметчик отдела капитального строительства |  |  |  | 5: (Грушина А.В.) | [32 empty] | Ведущий инженер-сметчик | (Филиппова А.Н.)
[должность, подпись (инициалы, фамилия)]
| Проверил: | Начальник управления технологических присоединений и капитального строительства |  |  |  | 5: (Данилин П.В.) | [32 empty] | Ведущий инженер-сметчик | (Филиппова А.Н.)
[должность, подпись (инициалы, фамилия)]