## РП ТП Дурнево трансф.400кВА 864
Приложение № 3
Утверждено приказом Минстроя РФ № 421/пр от 4 августа 2020 г. в редакции приказа № 557/пр от 7 июля 2022 г.
СОГЛАСОВАНО: | [10 empty] | УТВЕРЖДАЮ:
[11 empty] | Директор | [5 empty] | Директор
[11 empty] | Филиал "Волго-Вятский" АО "Оборонэнерго" | [6 empty] | Филиал "Волго-Вятский" АО "Оборонэнерго"
[11 empty] | Варгузин Ю.П. | [7 empty] | Варгузин Ю.П.
"____" ________________ 2026 года | [10 empty] | "____" ________________ 2026 года | [8 empty] | "____" ________________ 2026 года | "____" ________________ 2026 года
Наименование программного продукта |  |  |  |  | ГРАНД-Смета, версия 2025.3
Наименование редакции сметных нормативов |  |  |  |  | Приказ Минстроя России от 30.12.2021 № 1046/пр; Приказ Минстроя России от 04.08.2020 № 421/пр; Приказ Минстроя России от 21.12.2020 № 812/пр; Приказ Минстроя России от 11.12.2020 № 774/пр; Приказ Минстроя России от 02.08.2023 № 551/пр; Приказ Минстроя России от 14.11.2023 № 817/пр; Приказ Минстроя России от 16.02.2024 № 102/пр; Приказ Минстроя России от 13.05.2024 №323/пр; Приказ Минстроя России от 09.08.2024 №524/пр; Приказ Минстроя России от 07.11.2024 №747/пр; Приказ Минстроя России от 23.01.2025 №30/пр; Приказ Минстроя России от 07.02.2025 №69/пр; Приказ Минстроя России от 19.05.2025 №299/пр; Приказ Минстроя России от 14.08.2025 №490/пр; Приказ Минстроя России от 12.11.2025 №696/пр; Приказ Минстроя России от 17.02.2026 №91/пр | [16 empty] | Наименование редакции сметных нормативов | Приказ Минстроя России от 30.12.2021 № 1046/пр; Приказ Минстроя России от 04.08.2020 № 421/пр; Приказ Минстроя России от 21.12.2020 № 812/пр; Приказ Минстроя России от 11.12.2020 № 774/пр; Приказ Минстроя России от 02.08.2023 № 551/пр; Приказ Минстроя России от 14.11.2023 № 817/пр; Приказ Минстроя России от 16.02.2024 № 102/пр; Приказ Минстроя России от 13.05.2024 №323/пр; Приказ Минстроя России от 09.08.2024 №524/пр; Приказ Минстроя России от 07.11.2024 №747/пр; Приказ Минстроя России от 23.01.2025 №30/пр; Приказ Минстроя России от 07.02.2025 №69/пр; Приказ Минстроя России от 19.05.2025 №299/пр; Приказ Минстроя России от 14.08.2025 №490/пр; Приказ Минстроя России от 12.11.2025 №696/пр; Приказ Минстроя России от 17.02.2026 №91/пр
Реквизиты приказа Минстроя России об утверждении дополнений и изменений к сметным нормативам |  |  |  |  | Приказ Минстроя России от 18 мая 2022 г. № 378/пр, Приказ Минстроя России от 26 августа 2022 г. № 703/пр, Приказ Минстроя России от 26 октября 2022 г. № 905/пр, Приказ Минстроя России от 27 декабря 2022 г. № 1133/пр, Приказ Минстроя России от 10 февраля 2023 г. № 84/пр, Приказ Минстроя России от 11.05.2023 №335/пр; Приказ Минстроя России от 07.07.2022 № 557/пр; Приказ Минстроя России от 02.09.2021 № 636/пр, Приказ Минстроя России от 26.07.2022 № 611/пр; Приказ Минстроя России от 22.04.2022 № 317/пр; Приказ Минстроя России от 02.08.2023 № 551/пр; Приказ Минстроя России от 14.11.2023 № 817/пр; Приказ Минстроя России от 30.01.2024 № 55/пр; Приказ Минстроя России от 16.02.2024 № 102/пр; Приказ Минстроя России от 13.05.2024 №323/пр; Приказ Минстроя России от 09.08.2024 №524/пр; Приказ Минстроя России от 07.11.2024 №747/пр; Приказ Минстроя России от 23.01.2025 №30/пр; Приказ Минстроя России от 07.02.2025 №69/пр; Приказ Минстроя России от 19.05.2025 №299/пр; Приказ Минстроя России от 14.08.2025 №490/пр; Приказ Минстроя России от 12.11.2025 №696/пр; Приказ Минстроя России от 17.02.2026 №91/пр | [18 empty] | Реквизиты приказа Минстроя России об утверждении дополнений и изменений к сметным нормативам | Приказ Минстроя России от 18 мая 2022 г. № 378/пр, Приказ Минстроя России от 26 августа 2022 г. № 703/пр, Приказ Минстроя России от 26 октября 2022 г. № 905/пр, Приказ Минстроя России от 27 декабря 2022 г. № 1133/пр, Приказ Минстроя России от 10 февраля 2023 г. № 84/пр, Приказ Минстроя России от 11.05.2023 №335/пр; Приказ Минстроя России от 07.07.2022 № 557/пр; Приказ Минстроя России от 02.09.2021 № 636/пр, Приказ Минстроя России от 26.07.2022 № 611/пр; Приказ Минстроя России от 22.04.2022 № 317/пр; Приказ Минстроя России от 02.08.2023 № 551/пр; Приказ Минстроя России от 14.11.2023 № 817/пр; Приказ Минстроя России от 30.01.2024 № 55/пр; Приказ Минстроя России от 16.02.2024 № 102/пр; Приказ Минстроя России от 13.05.2024 №323/пр; Приказ Минстроя России от 09.08.2024 №524/пр; Приказ Минстроя России от 07.11.2024 №747/пр; Приказ Минстроя России от 23.01.2025 №30/пр; Приказ Минстроя России от 07.02.2025 №69/пр; Приказ Минстроя России от 19.05.2025 №299/пр; Приказ Минстроя России от 14.08.2025 №490/пр; Приказ Минстроя России от 12.11.2025 №696/пр; Приказ Минстроя России от 17.02.2026 №91/пр
Реквизиты письма Минстроя России об индексах изменения сметной стоимости строительства, включаемые в федеральный реестр сметных нормативов и размещаемые в федеральной государственной информационной системе ценообразования в строительстве, подготовленного в соответствии пунктом 85 Методики расчета индексов изменения сметной стоимости строительства, утвержденной приказом Министерства строительства и жилищно-коммунального хозяйства Российской Федерации от 5 июня 2019 г. № 326/пр¹ |  |  |  |  | Письмо Минстроя России от 25.02.2026 № 9859-ИФ/09 | [9 empty] | Реквизиты письма Минстроя России об индексах изменения сметной стоимости строительства, включаемые в федеральный реестр сметных нормативов и размещаемые в федеральной государственной информационной системе ценообразования в строительстве, подготовленного в соответствии пунктом 85 Методики расчета индексов изменения сметной стоимости строительства, утвержденной приказом Министерства строительства и жилищно-коммунального хозяйства Российской Федерации от 5 июня 2019 г. № 326/пр¹ | Письмо Минстроя России от 25.02.2026 № 9859-ИФ/09 | [9 empty] | Реквизиты письма Минстроя России об индексах изменения сметной стоимости строительства, включаемые в федеральный реестр сметных нормативов и размещаемые в федеральной государственной информационной системе ценообразования в строительстве, подготовленного в соответствии пунктом 85 Методики расчета индексов изменения сметной стоимости строительства, утвержденной приказом Министерства строительства и жилищно-коммунального хозяйства Российской Федерации от 5 июня 2019 г. № 326/пр¹ | Письмо Минстроя России от 25.02.2026 № 9859-ИФ/09
Реквизиты нормативного правового акта об утверждении оплаты труда, утверждаемый в соответствии с пунктом 22(1) Правилами мониторинга цен, утвержденными постановлением Правительства Российской Федерации от 23 декабря 2016 г. № 1452 |  |  |  |  | Постановление правительства Курской области от 27.02.2025 № 148-пп | [9 empty] | Реквизиты нормативного правового акта об утверждении оплаты труда, утверждаемый в соответствии с пунктом 22(1) Правилами мониторинга цен, утвержденными постановлением Правительства Российской Федерации от 23 декабря 2016 г. № 1452 | Постановление правительства Курской области от 27.02.2025 № 148-пп | [11 empty] | Реквизиты нормативного правового акта об утверждении оплаты труда, утверждаемый в соответствии с пунктом 22(1) Правилами мониторинга цен, утвержденными постановлением Правительства Российской Федерации от 23 декабря 2016 г. № 1452 | Постановление правительства Курской области от 27.02.2025 № 148-пп
Обоснование принятых текущих цен на строительные ресурсы | [29 empty] | Обоснование принятых текущих цен на строительные ресурсы
Наименование субъекта Российской Федерации |  |  |  |  | 46. Курская область | [10 empty] | 46. Курская область | [14 empty] | Наименование субъекта Российской Федерации | 46. Курская область
Наименование зоны субъекта Российской Федерации |  |  |  |  | Курская область | [10 empty] | Курская область | [16 empty] | Наименование зоны субъекта Российской Федерации | Курская область
силовые трансформаторы ТМ-400 6/0,4 кВ в составе РП ТП-Дурнево (бух: трансформатор ТМ-400, инв. №864088718, трансформатор силовой яч. 1ТМ-400кВА (Трансформатор силовой ТМ-320 кВА) РП-ТП-Дурнево инв. № 864091064) по адресу: 305502, Курская обл, Курский р-н, Клюквинский с/с | [34 empty] | силовые трансформаторы ТМ-400 6/0,4 кВ в составе РП ТП-Дурнево (бух: трансформатор ТМ-400, инв. №864088718, трансформатор силовой яч. 1ТМ-400кВА (Трансформатор силовой ТМ-320 кВА) РП-ТП-Дурнево инв. № 864091064) по адресу: 305502, Курская обл, Курский р-н, Клюквинский с/с
(наименование стройки)
силовые трансформаторы ТМ-400 6/0,4 кВ в составе РП ТП-Дурнево (бух: трансформатор ТМ-400, инв. №864088718, трансформатор силовой яч. 1ТМ-400кВА (Трансформатор силовой ТМ-320 кВА) РП-ТП-Дурнево инв. № 864091064) по адресу: 305502, Курская обл, Курский р-н, Клюквинский с/с | [35 empty] | силовые трансформаторы ТМ-400 6/0,4 кВ в составе РП ТП-Дурнево (бух: трансформатор ТМ-400, инв. №864088718, трансформатор силовой яч. 1ТМ-400кВА (Трансформатор силовой ТМ-320 кВА) РП-ТП-Дурнево инв. № 864091064) по адресу: 305502, Курская обл, Курский р-н, Клюквинский с/с
(наименование объекта капитального строительства)
ЛОКАЛЬНЫЙ СМЕТНЫЙ РАСЧЕТ (СМЕТА) №
Замена трансформатора | [36 empty] | Замена трансформатора
(наименование работ и затрат)
Составлен | ресурсно-индексным | методом
Основание
(проектная и (или) иная техническая документация)
Составлен(а) в текущем уровне цен |  | I квартал 2026 года с пересчетом в прогнозный уровень 2029г | [35 empty] | I квартал 2026 года
Сметная стоимость |  |  | 1548.03 | тыс.руб.
в том числе:
| строительных работ |  | 4.36 | тыс.руб. |  |  |  |  | Средства на оплату труда рабочих |  |  |  | 73.49 | тыс.руб.
| монтажных работ |  | 180.75 | тыс.руб. |  |  |  |  | Средства на оплату труда машинистов |  |  |  | 11.23 | тыс.руб.
| оборудования |  | 872.64 | тыс.руб. |  |  |  |  | Нормативные затраты труда рабочих |  |  |  | 136.45 | чел.-ч.
| прочих затрат |  | 67.13 | тыс.руб. |  |  |  |  | Нормативные затраты труда машинистов |  |  |  | 19.76 | чел.-ч.
№ п/п | Обоснование | Наименование работ и затрат |  |  |  | Единица измерения | Количество |  |  | Сметная стоимость, руб.
[7 empty] | на единицу измерения | коэффициенты | всего с учетом коэффициентов | на единицу измерения в базисном уровне цен | индекс | на единицу измерения в текущем уровне цен | коэффициенты | всего в текущем уровне цен
1 | 2 | 3 |  |  |  | 4 | 5 | 6 | 7 | 8 | 9 | 10 | 11 | 12
Раздел 1. Демонтажные работы | [38 empty] | Раздел 1. Демонтажные работы
1 | ГЭСНм08-01-062-02 | Трансформатор силовой, автотрансформатор или масляный реактор, масса: до 3 т |  |  |  | 4: шт; 5: 2; 6: 1; 7: 2 | [25 empty] | Трансформатор силовой, автотрансформатор или масляный реактор, масса: до 3 т
| 571/пр_2022_п.84_т.3_стр.4_стб.3 | Демонтаж оборудования, не пригодного для дальнейшего использования (предназначено в лом), без разборки и резки ОЗП=0,3; ЭМ=0,3 к расх.; ЗПМ=0,3; МАТ=0 к расх.; ТЗ=0,3; ТЗМ=0,3 | [38 empty] | Демонтаж оборудования, не пригодного для дальнейшего использования (предназначено в лом), без разборки и резки ОЗП=0,3; ЭМ=0,3 к расх.; ЗПМ=0,3; МАТ=0 к расх.; ТЗ=0,3; ТЗМ=0,3
| 1 | ОТ(ЗТ) |  |  |  | 4: чел.-ч; 7: 16.56; 12: 8168.72 | [27 empty] | ОТ(ЗТ)
| 1-100-40 | Средний разряд работы 4,0 |  |  |  | чел.-ч | 27.6 | 0.3 | 16.56 |  |  | 493.28 |  | 8168.72 | [28 empty] | Средний разряд работы 4,0
| 2 | ЭМ |  |  |  | 12: 4766.41 | [27 empty] | ЭМ
|  | ОТм(ЗТм) |  |  |  | 4: чел.-ч; 7: 4.188; 12: 2405.21 | [27 empty] | ОТм(ЗТм)
| 91.05.05-015 | Краны на автомобильном ходу, грузоподъемность 16 т |  |  |  | маш.-ч | 3.34 | 0.3 | 2.004 |  |  | 1660.64 |  | 3327.92 | [28 empty] | Краны на автомобильном ходу, грузоподъемность 16 т
| 4-100-060 | ОТм(Зтм) Средний разряд машинистов 6 |  |  |  | чел.-ч | 3.34 | 0.3 | 2.004 |  |  | 662.62 |  | 1327.89 | [29 empty] | ОТм(Зтм) Средний разряд машинистов 6
| 91.14.02-001 | Автомобили бортовые, грузоподъемность до 5 т |  |  |  | маш.-ч | 3.64 | 0.3 | 2.184 |  |  | 658.65 |  | 1438.49 | [28 empty] | Автомобили бортовые, грузоподъемность до 5 т
| 4-100-040 | ОТм(Зтм) Средний разряд машинистов 4 |  |  |  | чел.-ч | 3.64 | 0.3 | 2.184 |  |  | 493.28 |  | 1077.32 | [29 empty] | ОТм(Зтм) Средний разряд машинистов 4
| 4 | М |  |  |  | 12: 0 | [27 empty] | М
| 01.7.15.10-0053 | Скобы металлические |  |  |  | кг | 10.5 | 0 | 0 | 176.2 | 1.3 | 229.06 |  | 0 | [28 empty] | Скобы металлические
| 25.1.01.04-0012 | Шпала из древесины хвойных пород, непропитанная, для железных дорог узкой колеи, тип II, длина 1200 мм |  |  |  | шт | 15 | 0 | 0 | 705.5 | 1.09 | 769 |  | 0 | [28 empty] | Шпала из древесины хвойных пород, непропитанная, для железных дорог узкой колеи, тип II, длина 1200 мм
|  | Итого прямые затраты |  |  |  | 12: 15340.34 | [30 empty] | Итого прямые затраты
1.1 | 421/пр_2020_п.75_пп.а | Вспомогательные ненормируемые материальные ресурсы |  |  |  | 4: %; 5: 2; 7: 2; 11: 0.3; 12: 163.37 | [31 empty] | Вспомогательные ненормируемые материальные ресурсы
|  | ФОТ |  |  |  | 12: 10573.93 | [32 empty] | ФОТ
| Пр/812-049.3-1 | НР Электротехнические установки на других объектах |  |  |  | 4: %; 5: 97; 7: 97; 12: 10256.71 | [32 empty] | НР Электротехнические установки на других объектах
| Пр/774-049.3 | СП Электротехнические установки на других объектах |  |  |  | 4: %; 5: 51; 7: 51; 12: 5392.7 | [32 empty] | СП Электротехнические установки на других объектах
|  | Всего по позиции |  |  |  | 10: 15576.56; 12: 31153.12 | [33 empty] | Всего по позиции
2 | ГЭСНм08-01-068-01 | Шина сборная - одна полоса в фазе, медная или алюминиевая сечением: до 250 мм2 |  |  |  | 4: 100 м; 5: 0.15; 6: 1; 7: 0.15 | [25 empty] | Шина сборная - одна полоса в фазе, медная или алюминиевая сечением: до 250 мм2
|  | Объем=15 / 100 | [46 empty] | Объем=15 / 100
| 571/пр_2022_п.84_т.3_стр.2_стб.3 | Демонтаж оборудования, пригодного для дальнейшего использования, со снятием с места установки, необходимой (частичной) разборкой без хранения (перемещается на другое место установки и тому подобное) ОЗП=0,6; ЭМ=0,6 к расх.; ЗПМ=0,6; МАТ=0 к расх.; ТЗ=0,6; ТЗМ=0,6 | [38 empty] | Демонтаж оборудования, пригодного для дальнейшего использования, со снятием с места установки, необходимой (частичной) разборкой без хранения (перемещается на другое место установки и тому подобное) ОЗП=0,6; ЭМ=0,6 к расх.; ЗПМ=0,6; МАТ=0 к расх.; ТЗ=0,6; ТЗМ=0,6
| 1 | ОТ(ЗТ) |  |  |  | 4: чел.-ч; 7: 4.077; 12: 2011.1 | [27 empty] | ОТ(ЗТ)
| 1-100-40 | Средний разряд работы 4,0 |  |  |  | чел.-ч | 45.3 | 0.6 | 4.077 |  |  | 493.28 |  | 2011.1 | [28 empty] | Средний разряд работы 4,0
| 2 | ЭМ |  |  |  | 12: 66.18 | [27 empty] | ЭМ
|  | ОТм(ЗТм) |  |  |  | 4: чел.-ч; 7: 0.477; 12: 238.35 | [27 empty] | ОТм(ЗТм)
| 91.05.05-015 | Краны на автомобильном ходу, грузоподъемность 16 т |  |  |  | маш.-ч | 0.2 | 0.6 | 0.018 |  |  | 1660.64 |  | 29.89 | [28 empty] | Краны на автомобильном ходу, грузоподъемность 16 т
| 4-100-060 | ОТм(Зтм) Средний разряд машинистов 6 |  |  |  | чел.-ч | 0.2 | 0.6 | 0.018 |  |  | 662.62 |  | 11.93 | [29 empty] | ОТм(Зтм) Средний разряд машинистов 6
| 91.14.02-001 | Автомобили бортовые, грузоподъемность до 5 т |  |  |  | маш.-ч | 0.2 | 0.6 | 0.018 |  |  | 658.65 |  | 11.86 | [28 empty] | Автомобили бортовые, грузоподъемность до 5 т
| 4-100-040 | ОТм(Зтм) Средний разряд машинистов 4 |  |  |  | чел.-ч | 0.2 | 0.6 | 0.018 |  |  | 493.28 |  | 8.88 | [29 empty] | ОТм(Зтм) Средний разряд машинистов 4
| 91.17.04-233 | Аппараты сварочные для ручной дуговой сварки, сварочный ток до 350 А |  |  |  | маш.-ч | 1.69 | 0.6 | 0.1521 |  |  | 44.69 |  | 6.8 | [28 empty] | Аппараты сварочные для ручной дуговой сварки, сварочный ток до 350 А
| 91.21.19-031 | Станки сверлильные |  |  |  | маш.-ч | 0.86 | 0.6 | 0.0774 | 23.89 | 1.37 | 32.73 |  | 2.53 | [28 empty] | Станки сверлильные
| 91.21.22-491 | Шиногибы гидравлические универсальные |  |  |  | маш.-ч | 4.9 | 0.6 | 0.441 | 26.76 | 1.28 | 34.25 |  | 15.1 | [28 empty] | Шиногибы гидравлические универсальные
| 4-100-040 | ОТм(Зтм) Средний разряд машинистов 4 |  |  |  | чел.-ч | 4.9 | 0.6 | 0.441 |  |  | 493.28 |  | 217.54 | [29 empty] | ОТм(Зтм) Средний разряд машинистов 4
| 4 | М |  |  |  | 12: 0 | [27 empty] | М
| 01.3.02.02-0001 | Аргон газообразный, сорт I |  |  |  | м3 | 0.31 | 0 | 0 | 253.96 | 1.57 | 398.72 |  | 0 | [28 empty] | Аргон газообразный, сорт I
| 01.7.15.03-0042 | Болты с гайками и шайбами строительные |  |  |  | кг | 2.88 | 0 | 0 | 174.93 | 1.1 | 192.42 |  | 0 | [28 empty] | Болты с гайками и шайбами строительные
| 01.7.15.11-0061 | Шайбы стальные оцинкованные пружинные (гровер), диаметр отверстия М3 |  |  |  | т | 0.00012 | 0 | 0 | 195421.95 | 1.32 | 257956.97 |  | 0 | [28 empty] | Шайбы стальные оцинкованные пружинные (гровер), диаметр отверстия М3
| 10.1.02.04-0009 | Прутки круглого сечения из алюминиевых сплавов марок АД0, АД1, АД, АД31, АД33, АД35, АВ, диаметр 135,0-200,0 мм |  |  |  | т | 6e-05 | 0 | 0 | 530491.83 | 0.66 | 350124.61 |  | 0 | [28 empty] | Прутки круглого сечения из алюминиевых сплавов марок АД0, АД1, АД, АД31, АД33, АД35, АВ, диаметр 135,0-200,0 мм
| 10.2.02.10-0013 | Прутки круглые из меди марки М3, диаметр 10-30 мм |  |  |  | т | 3e-05 | 0 | 0 | 945143.92 | 0.66 | 623794.99 |  | 0 | [28 empty] | Прутки круглые из меди марки М3, диаметр 10-30 мм
| 14.4.02.04-0142 | Краска масляная МА-0115, мумия, сурик железный |  |  |  | кг | 1.74 | 0 | 0 | 79.88 | 1.51 | 120.62 |  | 0 | [28 empty] | Краска масляная МА-0115, мумия, сурик железный
|  | Итого прямые затраты |  |  |  | 12: 2315.63 | [30 empty] | Итого прямые затраты
2.1 | 421/пр_2020_п.75_пп.а | Вспомогательные ненормируемые материальные ресурсы |  |  |  | 4: %; 5: 2; 7: 2; 11: 0.6; 12: 40.22 | [31 empty] | Вспомогательные ненормируемые материальные ресурсы
|  | ФОТ |  |  |  | 12: 2249.45 | [32 empty] | ФОТ
| Пр/812-049.3-1 | НР Электротехнические установки на других объектах |  |  |  | 4: %; 5: 97; 7: 97; 12: 2181.97 | [32 empty] | НР Электротехнические установки на других объектах
| Пр/774-049.3 | СП Электротехнические установки на других объектах |  |  |  | 4: %; 5: 51; 7: 51; 12: 1147.22 | [32 empty] | СП Электротехнические установки на других объектах
|  | Всего по позиции |  |  |  | 10: 37900.27; 12: 5685.04 | [33 empty] | Всего по позиции
|  | Итоги по разделу 1 Демонтажные работы : | [47 empty] | Итоги по разделу 1 Демонтажные работы :
|  | Всего прямые затраты (справочно) |  |  |  | 12: 17859.56 | [36 empty] | Всего прямые затраты (справочно)
|  | в том числе: | [48 empty] | в том числе:
|  | Оплата труда рабочих |  |  |  | 12: 10179.82 | [36 empty] | Оплата труда рабочих
|  | Эксплуатация машин |  |  |  | 12: 4832.59 | [36 empty] | Эксплуатация машин
|  | Оплата труда машинистов (Отм) |  |  |  | 12: 2643.56 | [36 empty] | Оплата труда машинистов (Отм)
|  | Материалы |  |  |  | 12: 203.59 | [36 empty] | Материалы
|  | Монтажные работы |  |  |  | 12: 36838.16 | [36 empty] | Монтажные работы
|  | в том числе: | [48 empty] | в том числе:
|  | оплата труда |  |  |  | 12: 10179.82 | [36 empty] | оплата труда
|  | эксплуатация машин и механизмов |  |  |  | 12: 4832.59 | [36 empty] | эксплуатация машин и механизмов
|  | оплата труда машинистов (Отм) |  |  |  | 12: 2643.56 | [36 empty] | оплата труда машинистов (Отм)
|  | материалы |  |  |  | 12: 203.59 | [36 empty] | материалы
|  | накладные расходы |  |  |  | 12: 12438.68 | [36 empty] | накладные расходы
|  | сметная прибыль |  |  |  | 12: 6539.92 | [36 empty] | сметная прибыль
|  | Всего ФОТ (справочно) |  |  |  | 12: 12823.38 | [36 empty] | Всего ФОТ (справочно)
|  | Всего накладные расходы (справочно) |  |  |  | 12: 12438.68 | [36 empty] | Всего накладные расходы (справочно)
|  | Всего сметная прибыль (справочно) |  |  |  | 12: 6539.92 | [36 empty] | Всего сметная прибыль (справочно)
|  | Всего по разделу 1 Демонтажные работы |  |  |  | 12: 36838.16 | [37 empty] | Всего по разделу 1 Демонтажные работы
|  | справочно: | [48 empty] | справочно:
|  | Затраты труда рабочих |  |  |  | 7: 20,637 | [38 empty] | Затраты труда рабочих
|  | Затраты труда машинистов |  |  |  | 7: 4,665 | [38 empty] | Затраты труда машинистов
Раздел 2. Вывоз демонтированного оборудования | [38 empty] | Раздел 2. Вывоз демонтированного оборудования
3 | 16-1 1кв.26 Сплит-форма Курская область.xlsx | Погрузка в автотранспортное средство: металлические конструкции весом до 3 т |  |  |  | т | 3.8 | 1 | 3.8 |  |  | 359.24 |  | 1365.11 | [25 empty] | Погрузка в автотранспортное средство: металлические конструкции весом до 3 т
|  | (Погрузо-разгрузочные работы при дополнительной перевозке) | [51 empty] | (Погрузо-разгрузочные работы при дополнительной перевозке)
|  | Объем=1,9*2 | [46 empty] | Объем=1,9*2
|  | Всего по позиции |  |  |  | 12: 1365.11 | [33 empty] | Всего по позиции
4 | 01-20-1-01-0015 | Перевозка грузов I класса автомобилями бортовыми грузоподъемностью до 20 т по дорогам с усовершенствованным (асфальтобетонным, цементобетонным, железобетонным, обработанным органическим вяжущим) дорожным покрытием на расстояние 15 км |  |  |  | т | 3.8 | 1 | 3.8 |  |  | 429.97 |  | 1633.89 | [25 empty] | Перевозка грузов I класса автомобилями бортовыми грузоподъемностью до 20 т по дорогам с усовершенствованным (асфальтобетонным, цементобетонным, железобетонным, обработанным органическим вяжущим) дорожным покрытием на расстояние 15 км
|  | (Дополнительная перевозка грузов автотранспортом (Автомобили бортовые)) | [51 empty] | (Дополнительная перевозка грузов автотранспортом (Автомобили бортовые))
|  | Всего по позиции |  |  |  | 12: 1633.89 | [33 empty] | Всего по позиции
5 | 16-2 1кв.26 Сплит-форма Курская область.xlsx | Разгрузка с автотранспортного средства: металлические конструкции весом до 3 т |  |  |  | т | 3.8 | 1 | 3.8 |  |  | 359.24 |  | 1365.11 | [25 empty] | Разгрузка с автотранспортного средства: металлические конструкции весом до 3 т
|  | (Погрузо-разгрузочные работы при дополнительной перевозке) | [51 empty] | (Погрузо-разгрузочные работы при дополнительной перевозке)
|  | Всего по позиции |  |  |  | 12: 1365.11 | [33 empty] | Всего по позиции
|  | Итоги по разделу 2 Вывоз демонтированного оборудования : | [47 empty] | Итоги по разделу 2 Вывоз демонтированного оборудования :
|  | Всего прямые затраты (справочно) |  |  |  | 12: 4364.11 | [36 empty] | Всего прямые затраты (справочно)
|  | в том числе: | [48 empty] | в том числе:
|  | Материалы |  |  |  | 12: 4364.11 | [36 empty] | Материалы
|  | Строительные работы |  |  |  | 12: 4364.11 | [36 empty] | Строительные работы
|  | в том числе: | [48 empty] | в том числе:
|  | материалы |  |  |  | 12: 4364.11 | [36 empty] | материалы
|  | Всего по разделу 2 Вывоз демонтированного оборудования |  |  |  | 12: 4364.11 | [37 empty] | Всего по разделу 2 Вывоз демонтированного оборудования
Раздел 3. Строительно-монтажные работы | [38 empty] | Раздел 3. Строительно-монтажные работы
6 | ГЭСНм08-01-062-02 | Трансформатор силовой, автотрансформатор или масляный реактор, масса: до 3 т |  |  |  | 4: шт; 5: 2; 6: 1; 7: 2 | [25 empty] | Трансформатор силовой, автотрансформатор или масляный реактор, масса: до 3 т
| 1 | ОТ(ЗТ) |  |  |  | 4: чел.-ч; 7: 55.2; 12: 27229.06 | [27 empty] | ОТ(ЗТ)
| 1-100-40 | Средний разряд работы 4,0 |  |  |  | 4: чел.-ч; 5: 27.6; 7: 55.2; 10: 493.28; 12: 27229.06 | [28 empty] | Средний разряд работы 4,0
| 2 | ЭМ |  |  |  | 12: 15888.05 | [27 empty] | ЭМ
|  | ОТм(ЗТм) |  |  |  | 4: чел.-ч; 7: 13.96; 12: 8017.38 | [27 empty] | ОТм(ЗТм)
| 91.05.05-015 | Краны на автомобильном ходу, грузоподъемность 16 т |  |  |  | 4: маш.-ч; 5: 3.34; 7: 6.68; 10: 1660.64; 12: 11093.08 | [28 empty] | Краны на автомобильном ходу, грузоподъемность 16 т
| 4-100-060 | ОТм(Зтм) Средний разряд машинистов 6 |  |  |  | 4: чел.-ч; 5: 3.34; 7: 6.68; 10: 662.62; 12: 4426.3 | [29 empty] | ОТм(Зтм) Средний разряд машинистов 6
| 91.14.02-001 | Автомобили бортовые, грузоподъемность до 5 т |  |  |  | 4: маш.-ч; 5: 3.64; 7: 7.28; 10: 658.65; 12: 4794.97 | [28 empty] | Автомобили бортовые, грузоподъемность до 5 т
| 4-100-040 | ОТм(Зтм) Средний разряд машинистов 4 |  |  |  | 4: чел.-ч; 5: 3.64; 7: 7.28; 10: 493.28; 12: 3591.08 | [29 empty] | ОТм(Зтм) Средний разряд машинистов 4
| 4 | М |  |  |  | 12: 27880.26 | [27 empty] | М
| 01.7.15.10-0053 | Скобы металлические |  |  |  | кг | 10.5 |  | 21 | 176.2 | 1.3 | 229.06 |  | 4810.26 | [28 empty] | Скобы металлические
| 25.1.01.04-0012 | Шпала из древесины хвойных пород, непропитанная, для железных дорог узкой колеи, тип II, длина 1200 мм |  |  |  | шт | 15 |  | 30 | 705.5 | 1.09 | 769 |  | 23070 | [28 empty] | Шпала из древесины хвойных пород, непропитанная, для железных дорог узкой колеи, тип II, длина 1200 мм
|  | Итого прямые затраты |  |  |  | 12: 79014.75 | [30 empty] | Итого прямые затраты
6.1 | 421/пр_2020_п.75_пп.а | Вспомогательные ненормируемые материальные ресурсы |  |  |  | 4: %; 5: 2; 7: 2; 12: 544.58 | [31 empty] | Вспомогательные ненормируемые материальные ресурсы
|  | ФОТ |  |  |  | 12: 35246.44 | [32 empty] | ФОТ
| Пр/812-049.3-1 | НР Электротехнические установки на других объектах |  |  |  | 4: %; 5: 97; 7: 97; 12: 34189.05 | [32 empty] | НР Электротехнические установки на других объектах
| Пр/774-049.3 | СП Электротехнические установки на других объектах |  |  |  | 4: %; 5: 51; 7: 51; 12: 17975.68 | [32 empty] | СП Электротехнические установки на других объектах
|  | Всего по позиции |  |  |  | 10: 65862.03; 12: 131724.06 | [33 empty] | Всего по позиции
7 | ГЭСНм08-01-068-02 (ранее демонтирован.) | Шина сборная - одна полоса в фазе, медная или алюминиевая сечением: свыше 250 до 500 мм2 |  |  |  | 4: 100 м; 5: 0.15; 6: 1; 7: 0.15 | [25 empty] | Шина сборная - одна полоса в фазе, медная или алюминиевая сечением: свыше 250 до 500 мм2
|  | Объем=15 / 100 | [46 empty] | Объем=15 / 100
| 1 | ОТ(ЗТ) |  |  |  | 4: чел.-ч; 7: 8.34; 12: 4113.96 | [27 empty] | ОТ(ЗТ)
| 1-100-40 | Средний разряд работы 4,0 |  |  |  | 4: чел.-ч; 5: 55.6; 7: 8.34; 10: 493.28; 12: 4113.96 | [28 empty] | Средний разряд работы 4,0
| 2 | ЭМ |  |  |  | 12: 196.39 | [27 empty] | ЭМ
|  | ОТм(ЗТм) |  |  |  | 4: чел.-ч; 7: 1.131; 12: 567.31 | [27 empty] | ОТм(ЗТм)
| 91.05.05-015 | Краны на автомобильном ходу, грузоподъемность 16 т |  |  |  | 4: маш.-ч; 5: 0.37; 7: 0.0555; 10: 1660.64; 12: 92.17 | [28 empty] | Краны на автомобильном ходу, грузоподъемность 16 т
| 4-100-060 | ОТм(Зтм) Средний разряд машинистов 6 |  |  |  | 4: чел.-ч; 5: 0.37; 7: 0.0555; 10: 662.62; 12: 36.78 | [29 empty] | ОТм(Зтм) Средний разряд машинистов 6
| 91.14.02-001 | Автомобили бортовые, грузоподъемность до 5 т |  |  |  | 4: маш.-ч; 5: 0.37; 7: 0.0555; 10: 658.65; 12: 36.56 | [28 empty] | Автомобили бортовые, грузоподъемность до 5 т
| 4-100-040 | ОТм(Зтм) Средний разряд машинистов 4 |  |  |  | 4: чел.-ч; 5: 0.37; 7: 0.0555; 10: 493.28; 12: 27.38 | [29 empty] | ОТм(Зтм) Средний разряд машинистов 4
| 91.17.04-233 | Аппараты сварочные для ручной дуговой сварки, сварочный ток до 350 А |  |  |  | 4: маш.-ч; 5: 3.98; 7: 0.597; 10: 44.69; 12: 26.68 | [28 empty] | Аппараты сварочные для ручной дуговой сварки, сварочный ток до 350 А
| 91.21.19-031 | Станки сверлильные |  |  |  | маш.-ч | 1.23 |  | 0.1845 | 23.89 | 1.37 | 32.73 |  | 6.04 | [28 empty] | Станки сверлильные
| 91.21.22-491 | Шиногибы гидравлические универсальные |  |  |  | маш.-ч | 6.8 |  | 1.02 | 26.76 | 1.28 | 34.25 |  | 34.94 | [28 empty] | Шиногибы гидравлические универсальные
| 4-100-040 | ОТм(Зтм) Средний разряд машинистов 4 |  |  |  | 4: чел.-ч; 5: 6.8; 7: 1.02; 10: 493.28; 12: 503.15 | [29 empty] | ОТм(Зтм) Средний разряд машинистов 4
| 4 | М |  |  |  | 12: 302.07 | [27 empty] | М
| 01.3.02.02-0001 | Аргон газообразный, сорт I |  |  |  | м3 | 0.55 |  | 0.0825 | 253.96 | 1.57 | 398.72 |  | 32.89 | [28 empty] | Аргон газообразный, сорт I
| 01.7.15.03-0042 | Болты с гайками и шайбами строительные |  |  |  | кг | 7.21 |  | 1.0815 | 174.93 | 1.1 | 192.42 |  | 208.1 | [28 empty] | Болты с гайками и шайбами строительные
| 01.7.15.11-0061 | Шайбы стальные оцинкованные пружинные (гровер), диаметр отверстия М3 |  |  |  | т | 0.00028 |  | 4.2e-05 | 195421.95 | 1.32 | 257956.97 |  | 10.83 | [28 empty] | Шайбы стальные оцинкованные пружинные (гровер), диаметр отверстия М3
| 10.1.02.04-0009 | Прутки круглого сечения из алюминиевых сплавов марок АД0, АД1, АД, АД31, АД33, АД35, АВ, диаметр 135,0-200,0 мм |  |  |  | т | 0.00013 |  | 1.95e-05 | 530491.83 | 0.66 | 350124.61 |  | 6.83 | [28 empty] | Прутки круглого сечения из алюминиевых сплавов марок АД0, АД1, АД, АД31, АД33, АД35, АВ, диаметр 135,0-200,0 мм
| 10.2.02.10-0013 | Прутки круглые из меди марки М3, диаметр 10-30 мм |  |  |  | т | 6e-05 |  | 9e-06 | 945143.92 | 0.66 | 623794.99 |  | 5.61 | [28 empty] | Прутки круглые из меди марки М3, диаметр 10-30 мм
| 14.4.02.04-0142 | Краска масляная МА-0115, мумия, сурик железный |  |  |  | кг | 2.09 |  | 0.3135 | 79.88 | 1.51 | 120.62 |  | 37.81 | [28 empty] | Краска масляная МА-0115, мумия, сурик железный
|  | Итого прямые затраты |  |  |  | 12: 5179.73 | [30 empty] | Итого прямые затраты
7.1 | 421/пр_2020_п.75_пп.а | Вспомогательные ненормируемые материальные ресурсы |  |  |  | 4: %; 5: 2; 7: 2; 12: 82.28 | [31 empty] | Вспомогательные ненормируемые материальные ресурсы
|  | ФОТ |  |  |  | 12: 4681.27 | [32 empty] | ФОТ
| Пр/812-049.3-1 | НР Электротехнические установки на других объектах |  |  |  | 4: %; 5: 97; 7: 97; 12: 4540.83 | [32 empty] | НР Электротехнические установки на других объектах
| Пр/774-049.3 | СП Электротехнические установки на других объектах |  |  |  | 4: %; 5: 51; 7: 51; 12: 2387.45 | [32 empty] | СП Электротехнические установки на других объектах
|  | Всего по позиции |  |  |  | 10: 81268.6; 12: 12190.29 | [33 empty] | Всего по позиции
|  | Итоги по разделу 3 Строительно-монтажные работы : | [47 empty] | Итоги по разделу 3 Строительно-монтажные работы :
|  | Всего прямые затраты (справочно) |  |  |  | 12: 84821.34 | [36 empty] | Всего прямые затраты (справочно)
|  | в том числе: | [48 empty] | в том числе:
|  | Оплата труда рабочих |  |  |  | 12: 31343.02 | [36 empty] | Оплата труда рабочих
|  | Эксплуатация машин |  |  |  | 12: 16084.44 | [36 empty] | Эксплуатация машин
|  | Оплата труда машинистов (Отм) |  |  |  | 12: 8584.69 | [36 empty] | Оплата труда машинистов (Отм)
|  | Материалы |  |  |  | 12: 28809.19 | [36 empty] | Материалы
|  | Монтажные работы |  |  |  | 12: 143914.35 | [36 empty] | Монтажные работы
|  | в том числе: | [48 empty] | в том числе:
|  | оплата труда |  |  |  | 12: 31343.02 | [36 empty] | оплата труда
|  | эксплуатация машин и механизмов |  |  |  | 12: 16084.44 | [36 empty] | эксплуатация машин и механизмов
|  | оплата труда машинистов (Отм) |  |  |  | 12: 8584.69 | [36 empty] | оплата труда машинистов (Отм)
|  | материалы |  |  |  | 12: 28809.19 | [36 empty] | материалы
|  | накладные расходы |  |  |  | 12: 38729.88 | [36 empty] | накладные расходы
|  | сметная прибыль |  |  |  | 12: 20363.13 | [36 empty] | сметная прибыль
|  | Всего ФОТ (справочно) |  |  |  | 12: 39927.71 | [36 empty] | Всего ФОТ (справочно)
|  | Всего накладные расходы (справочно) |  |  |  | 12: 38729.88 | [36 empty] | Всего накладные расходы (справочно)
|  | Всего сметная прибыль (справочно) |  |  |  | 12: 20363.13 | [36 empty] | Всего сметная прибыль (справочно)
|  | Всего по разделу 3 Строительно-монтажные работы |  |  |  | 12: 143914.35 | [37 empty] | Всего по разделу 3 Строительно-монтажные работы
|  | справочно: | [48 empty] | справочно:
|  | Затраты труда рабочих |  |  |  | 7: 63,54 | [38 empty] | Затраты труда рабочих
|  | Затраты труда машинистов |  |  |  | 7: 15,091 | [38 empty] | Затраты труда машинистов
Раздел 4. Оборудование | [38 empty] | Раздел 4. Оборудование
8 О | ТЦ_101_34_3435026659_06.02.2026_01_3.3 КА п.3.3 | ТМГ-400/10-0,4кВ У1 Д/Ун-11 |  |  |  | шт | 2 | 1 | 2 |  |  | 436321.31 |  | 872642.62 | [25 empty] | ТМГ-400/10-0,4кВ У1 Д/Ун-11
|  | (Оборудование) | [51 empty] | (Оборудование)
|  | Всего по позиции |  |  |  | 12: 872642.62 | [33 empty] | Всего по позиции
|  | Итоги по разделу 4 Оборудование : | [47 empty] | Итоги по разделу 4 Оборудование :
|  | Оборудование |  |  |  | 12: 872642.62 | [36 empty] | Оборудование
|  | Всего по разделу 4 Оборудование |  |  |  | 12: 872642.62 | [37 empty] | Всего по разделу 4 Оборудование
|  | справочно: | [48 empty] | справочно:
|  | Оборудование, отсутствующее в ФРСН |  |  |  | 12: 872642.62 | [36 empty] | Оборудование, отсутствующее в ФРСН
Раздел 5. Пусконаладочные работы и испытания | [38 empty] | Раздел 5. Пусконаладочные работы и испытания
9 | ГЭСНп01-02-002-02 | Трансформатор силовой трехфазный масляный двухобмоточный напряжением: до 11 кВ, мощностью до 1,6 МВА |  |  |  | 4: шт; 5: 2; 6: 1; 7: 2 | [25 empty] | Трансформатор силовой трехфазный масляный двухобмоточный напряжением: до 11 кВ, мощностью до 1,6 МВА
|  | ПНР вхолостую ПЗ=0,8 (ОЗП=0,8; ЭМ=0,8 к расх.; ЗПМ=0,8; МАТ=0,8 к расх.; ТЗ=0,8; ТЗМ=0,8) | [38 empty] | ПНР вхолостую ПЗ=0,8 (ОЗП=0,8; ЭМ=0,8 к расх.; ЗПМ=0,8; МАТ=0,8 к расх.; ТЗ=0,8; ТЗМ=0,8)
| 1 | ОТ(ЗТ) |  |  |  | 4: чел.-ч; 7: 17.28; 12: 11462.73 | [27 empty] | ОТ(ЗТ)
| 3-100-02 | Техник II категории |  |  |  | чел.-ч | 4.32 | 0.8 | 6.912 |  |  | 471.19 |  | 3256.87 | [28 empty] | Техник II категории
| 3-200-01 | Инженер I категории |  |  |  | чел.-ч | 6.48 | 0.8 | 10.368 |  |  | 791.46 |  | 8205.86 | [28 empty] | Инженер I категории
|  | Итого прямые затраты |  |  |  | 12: 11462.73 | [30 empty] | Итого прямые затраты
|  | ФОТ |  |  |  | 12: 11462.73 | [32 empty] | ФОТ
| Пр/812-083.0-1 | НР Пусконаладочные работы: 'вхолостую' - 80%, 'под нагрузкой' - 20% |  |  |  | 4: %; 5: 74; 7: 74; 12: 8482.42 | [32 empty] | НР Пусконаладочные работы: 'вхолостую' - 80%, 'под нагрузкой' - 20%
| Пр/774-083.0 | СП Пусконаладочные работы: 'вхолостую' - 80%, 'под нагрузкой' - 20% |  |  |  | 4: %; 5: 36; 7: 36; 12: 4126.58 | [32 empty] | СП Пусконаладочные работы: 'вхолостую' - 80%, 'под нагрузкой' - 20%
|  | Всего по позиции |  |  |  | 10: 12035.87; 12: 24071.73 | [33 empty] | Всего по позиции
10 | ГЭСНп01-12-020-01 | Испытание сборных и соединительных шин напряжением: до 11 кВ |  |  |  | 4: испытание; 5: 6; 6: 1; 7: 6 | [25 empty] | Испытание сборных и соединительных шин напряжением: до 11 кВ
|  | ПНР вхолостую ПЗ=0,8 (ОЗП=0,8; ЭМ=0,8 к расх.; ЗПМ=0,8; МАТ=0,8 к расх.; ТЗ=0,8; ТЗМ=0,8) | [38 empty] | ПНР вхолостую ПЗ=0,8 (ОЗП=0,8; ЭМ=0,8 к расх.; ЗПМ=0,8; МАТ=0,8 к расх.; ТЗ=0,8; ТЗМ=0,8)
| 1 | ОТ(ЗТ) |  |  |  | 4: чел.-ч; 7: 34.992; 12: 20503.95 | [27 empty] | ОТ(ЗТ)
| 2-100-04 | Рабочий 4 разряда |  |  |  | чел.-ч | 2.92 | 0.8 | 14.016 |  |  | 493.28 |  | 6913.81 | [28 empty] | Рабочий 4 разряда
| 3-200-03 | Инженер III категории |  |  |  | чел.-ч | 4.37 | 0.8 | 20.976 |  |  | 647.89 |  | 13590.14 | [28 empty] | Инженер III категории
|  | Итого прямые затраты |  |  |  | 12: 20503.95 | [30 empty] | Итого прямые затраты
|  | ФОТ |  |  |  | 12: 20503.95 | [32 empty] | ФОТ
| Пр/812-083.0-1 | НР Пусконаладочные работы: 'вхолостую' - 80%, 'под нагрузкой' - 20% |  |  |  | 4: %; 5: 74; 7: 74; 12: 15172.92 | [32 empty] | НР Пусконаладочные работы: 'вхолостую' - 80%, 'под нагрузкой' - 20%
| Пр/774-083.0 | СП Пусконаладочные работы: 'вхолостую' - 80%, 'под нагрузкой' - 20% |  |  |  | 4: %; 5: 36; 7: 36; 12: 7381.42 | [32 empty] | СП Пусконаладочные работы: 'вхолостую' - 80%, 'под нагрузкой' - 20%
|  | Всего по позиции |  |  |  | 10: 7176.38; 12: 43058.29 | [33 empty] | Всего по позиции
|  | Итоги по разделу 5 Пусконаладочные работы и испытания : | [47 empty] | Итоги по разделу 5 Пусконаладочные работы и испытания :
|  | Всего прямые затраты (справочно) |  |  |  | 12: 31966.68 | [36 empty] | Всего прямые затраты (справочно)
|  | в том числе: | [48 empty] | в том числе:
|  | Оплата труда рабочих |  |  |  | 12: 31966.68 | [36 empty] | Оплата труда рабочих
|  | Прочие затраты |  |  |  | 12: 67130.02 | [36 empty] | Прочие затраты
|  | Пусконаладочные работы |  |  |  | 12: 67130.02 | [36 empty] | Пусконаладочные работы
|  | в том числе: | [48 empty] | в том числе:
|  | оплата труда |  |  |  | 12: 31966.68 | [36 empty] | оплата труда
|  | накладные расходы |  |  |  | 12: 23655.34 | [36 empty] | накладные расходы
|  | сметная прибыль |  |  |  | 12: 11508 | [36 empty] | сметная прибыль
|  | Всего ФОТ (справочно) |  |  |  | 12: 31966.68 | [36 empty] | Всего ФОТ (справочно)
|  | Всего накладные расходы (справочно) |  |  |  | 12: 23655.34 | [36 empty] | Всего накладные расходы (справочно)
|  | Всего сметная прибыль (справочно) |  |  |  | 12: 11508 | [36 empty] | Всего сметная прибыль (справочно)
|  | Всего по разделу 5 Пусконаладочные работы и испытания |  |  |  | 12: 67130.02 | [37 empty] | Всего по разделу 5 Пусконаладочные работы и испытания
|  | справочно: | [48 empty] | справочно:
|  | Затраты труда рабочих |  |  |  | 7: 52,272 | [38 empty] | Затраты труда рабочих
|  | ПНР "вхолостую" |  |  |  | 12: 53704.02 | [40 empty] | ПНР "вхолостую"
|  | в том числе: | [48 empty] | в том числе:
| 421/пр_2020_прил.8_п.1_гр.6 | Электротехнические устройства |  |  |  | 4: %; 7: 80; 12: 53704.02 | [41 empty] | Электротехнические устройства
|  | ПНР "под нагрузкой" |  |  |  | 12: 13426 | [40 empty] | ПНР "под нагрузкой"
|  | в том числе: | [48 empty] | в том числе:
| 421/пр_2020_прил.8_п.1_гр.7 | Электротехнические устройства |  |  |  | 4: %; 7: 20; 12: 13426 | [41 empty] | Электротехнические устройства
|  | Итоги по смете: | [54 empty] | Итоги по смете:
|  | Всего прямые затраты (справочно) |  |  |  | 12: 139011.69 | [43 empty] | Всего прямые затраты (справочно)
|  | в том числе: | [55 empty] | в том числе:
|  | Оплата труда рабочих |  |  |  | 12: 73489.52 | [43 empty] | Оплата труда рабочих
|  | Эксплуатация машин |  |  |  | 12: 20917.03 | [43 empty] | Эксплуатация машин
|  | Оплата труда машинистов (Отм) |  |  |  | 12: 11228.25 | [43 empty] | Оплата труда машинистов (Отм)
|  | Материалы |  |  |  | 12: 33376.89 | [43 empty] | Материалы
|  | Строительные работы |  |  |  | 12: 4364.11 | [43 empty] | Строительные работы
|  | в том числе: | [55 empty] | в том числе:
|  | материалы |  |  |  | 12: 4364.11 | [43 empty] | материалы
|  | Монтажные работы |  |  |  | 12: 180752.51 | [43 empty] | Монтажные работы
|  | в том числе: | [55 empty] | в том числе:
|  | оплата труда |  |  |  | 12: 41522.84 | [43 empty] | оплата труда
|  | эксплуатация машин и механизмов |  |  |  | 12: 20917.03 | [43 empty] | эксплуатация машин и механизмов
|  | оплата труда машинистов (Отм) |  |  |  | 12: 11228.25 | [43 empty] | оплата труда машинистов (Отм)
|  | материалы |  |  |  | 12: 29012.78 | [43 empty] | материалы
|  | накладные расходы |  |  |  | 12: 51168.56 | [43 empty] | накладные расходы
|  | сметная прибыль |  |  |  | 12: 26903.05 | [43 empty] | сметная прибыль
|  | Оборудование |  |  |  | 12: 872642.62 | [43 empty] | Оборудование
|  | Прочие затраты |  |  |  | 12: 67130.02 | [43 empty] | Прочие затраты
|  | Пусконаладочные работы |  |  |  | 12: 67130.02 | [43 empty] | Пусконаладочные работы
|  | в том числе: | [55 empty] | в том числе:
|  | оплата труда |  |  |  | 12: 31966.68 | [43 empty] | оплата труда
|  | накладные расходы |  |  |  | 12: 23655.34 | [43 empty] | накладные расходы
|  | сметная прибыль |  |  |  | 12: 11508 | [43 empty] | сметная прибыль
|  | Всего |  |  |  | 12: 1124889.26 | [44 empty] | Всего
|  | Всего ФОТ (справочно) |  |  |  | 12: 84717.77 | [43 empty] | Всего ФОТ (справочно)
|  | Всего накладные расходы (справочно) |  |  |  | 12: 74823.9 | [43 empty] | Всего накладные расходы (справочно)
|  | Всего сметная прибыль (справочно) |  |  |  | 12: 38411.05 | [43 empty] | Всего сметная прибыль (справочно)
|  | Всего с непредвиденными |  |  |  | 12: 1124889.26 | [44 empty] | Всего с непредвиденными
|  | Индекс-дефлятор на 2029г. (публ. Минэкономразвития от 26.09.2025, Инвестиции в основной капитал К=1,041*1,041*1,041=1,128) 1,128 |  |  |  | 12: 143985.83 | [43 empty] | Индекс-дефлятор на 2029г. (публ. Минэкономразвития от 26.09.2025, Инвестиции в основной капитал К=1,041*1,041*1,041=1,128) 1,128
|  | Всего с учетом доп. работ и затрат |  |  |  | 12: 1268875.09 | [44 empty] | Всего с учетом доп. работ и затрат
|  | НДС 22% |  |  |  | 12: 279152.52 | [43 empty] | НДС 22%
|  | ВСЕГО по смете |  |  |  | 12: 1548027.61 | [44 empty] | ВСЕГО по смете
|  | справочно: | [55 empty] | справочно:
|  | Оборудование, отсутствующее в ФРСН |  |  |  | 12: 872642.62 | [43 empty] | Оборудование, отсутствующее в ФРСН
|  | Затраты труда рабочих |  |  |  | 7: 136,449 | [45 empty] | Затраты труда рабочих
|  | Затраты труда машинистов |  |  |  | 7: 19,756 | [45 empty] | Затраты труда машинистов
|  | ПНР "вхолостую" |  |  |  | 12: 53704.02 | [46 empty] | ПНР "вхолостую"
|  | в том числе: | [55 empty] | в том числе:
| 421/пр_2020_прил.8_п.1_гр.6 | Электротехнические устройства |  |  |  | 4: %; 7: 80; 12: 53704.02 | [47 empty] | Электротехнические устройства
|  | ПНР "под нагрузкой" |  |  |  | 12: 13426 | [46 empty] | ПНР "под нагрузкой"
|  | в том числе: | [55 empty] | в том числе:
| 421/пр_2020_прил.8_п.1_гр.7 | Электротехнические устройства |  |  |  | 4: %; 7: 20; 12: 13426 | [47 empty] | Электротехнические устройства
| Составил: | Ведущий инженер-сметчик |  |  |  | 5: (Филиппова А.Н.) | [48 empty] | Ведущий инженер-сметчик | (Филиппова А.Н.)
[должность, подпись (инициалы, фамилия)]
| Проверил: | Начальник производственно-эксплуатационной службы |  |  |  | 5: (Картузов Р.В.) | [50 empty] | Начальник производственно-эксплуатационной службы | (Картузов Р.В.)
[должность, подпись (инициалы, фамилия)]